## Boost
TPS55340
| Raw | Formatted
VIN | 4.8
VOUT | 12
Vd | 0.5 |  |  | Pout | 12 | 12
Iout | 1 |  |  | Pin | 15 | 15
L | 5.6e-06 |  |  | Vin | 4.8 | 6
Kripple | 0.3 |  |  | Iin | 3.125 | 2.5
Vripple | 0.05
Ilim | 5.2
Tonmin | 7.7e-08 | 77 | ns
Switching Frequency
fsw | 545000 | 545 | kHz
Rfreq(kOhm) | 87.3332
Rfreq (ohm) | 87333.2148
Duty Cycle
Dmin | 0.041965 | 4.197%
Iout_crit | 0.18601
Dccm | 0.616 | if Iout > Iout_crit
Ddcm | 1.4283 | if Iout < Iout_crit
D | 0.616
Inductor
Eff est. | 0.8
Iin_dc | 3.125
Lomin1 | 5.787e-06
Lomin2 | 6.1162e-06
deltaIL | 0.96881
IL_rms | 3.126
IL_pk | 3.6094
L_Irating | 4.3313 |  | look for 4A - 5A rated Isat inductors
Iout_max_est | 1.509
1.4144
Output Capacitors
Cout_min | 2.2606e-05 | 22.6055 | uF
Ico_rms | 1.2666 |  | Cap RMS current must support this
Input Caps
At least 4.7uF
Cin | 1e-05 | 10 | uF
Rcin | 0.01 | 10 | mOhm
Icin_rms | 0.27967
Vin_ripple | 0.054129
Output Voltage
Vfb | 1.229 |  | V | 11.995
Rtop | 87640.358 | 87.6404 | kOhm
Rbot | 10000 | 10 | kOhm
Soft-Start
Q=CV
t=Q/I
t=CV/I
Iss | 6e-06
tss | 0.01
C=Iss*t/1.8 | 3.3333e-08 | 33.3333 | nF
Diode
Pd | 0.5 |  | W
Vd_rating | 20 |  | V
Vd_amps | 2 |  | A
Compensation
Rout | 12
Cout | 4.7e-05
fout | 564.3792 | 0.56438 | kHz
f_rhpz | 54567.4091 | 54.5674 | kHz

## 555 Timer
1000
100000
| 0.1 | 0.2 | 0.3 | 0.4 | 0.5 | 0.6 | 0.7 | 0.8 | 0.9
| 10000 | 20000 | 30000 | 40000 | 50000 | 60000 | 70000 | 80000 | 90000
| 90000 | 80000 | 70000 | 60000 | 50000 | 40000 | 30000 | 20000 | 10000
cap | 100000 0.1: 7e-08; 100000 0.2: 0.7
ton | 0.000616 | 0.00112 | 0.00168 | 0.00224 | 0.0028 | 0.00336 | 0.00392 | 0.00448 | 0.00504
toff | 0.00504 | 0.00448 | 0.00392 | 0.00336 | 0.0028 | 0.00224 | 0.00168 | 0.00112 | 0.00056
ton ms | 0.616 | 1.12 | 1.68 | 2.24 | 2.8 | 3.36 | 3.92 | 4.48 | 5.04
toff ms | 5.04 | 4.48 | 3.92 | 3.36 | 2.8 | 2.24 | 1.68 | 1.12 | 0.56
duty | 0.10891 | 0.2 | 0.3 | 0.4 | 0.5 | 0.6 | 0.7 | 0.8 | 0.9
duty % | 10.8911 | 20 | 30 | 40 | 50 | 60 | 70 | 80 | 90
per | 0.005656 | 0.0056 | 0.0056 | 0.0056 | 0.0056 | 0.0056 | 0.0056 | 0.0056 | 0.0056
freq | 176.8034 | 178.5714 | 178.5714 | 178.5714 | 178.5714 | 178.5714 | 178.5714 | 178.5714 | 178.5714